## Sheet1
ID | GCAPE_ Gen_1.x_BAIC_C62X_Parameter_Specification | Refer Value(Physics) | H_Resolution | Status | Default value on NVM | Virtual Address
SysPR_1 | Overview |  |  | n/a
SysPR_2 | CAPE ECU |  |  | n/a
SysPR_3 | Overview: 1)Up_Dif and Low_Dif is the tollerance for HW Measure; 2)MinValue and MaxValue is the range which can be configurated; 3)H_Resolution is used with MinValue and MaxValue to decide varraint type,like u8,u16. 4)Comments for attribute: 1.Only Refer Value,Min(Physics),Max(Physics),H_Resolution,Unit are appliable.Other attributes are not applible because Parameter is combined with requirement,and it refer to requirement attributes. |  |  | n/a
SysPR_4 | Rule for all parameters out of range: 1)If parameter <Min (physics),OR parameter >Max (physics), SW shall use Refer Value. For example, if par_a is defined max value 100, min value 0, default value 10. If the data in Eeprom is 200, SW should use 10. 2)If parameter out of range shall be denied to written into eeprom,CAPE shall give negative response. |  |  | n/a
SysPR_5 | Parameter Tolerance: 1.The parameter tolerance is -10% and +10% 2.If Paramer *10%<=20ms,then tolerance shall be -20ms and +20ms. |  |  | n/a
SysPR_6 | Customer partnumber |  |  | n/a
SysPR_7 | System operation voltage |  |  | n/a
SysPR_8 | Doorhandle handling |  |  | n/a
SysPR_9 | PAR_DHS_DIAGFAILURE_CNT | 3 | 1 | OK | 3 | B01
SysPR_10 | PAR_DHS_DISABLE_OTHER_DOOR_TIME | 36 | 1 | OK | 36 | 0B02
SysPR_11 | PAR_DHS_DISABLE_DRV_DOOR_TIME | 72 | 1 | OK | 72 | 0B03
SysPR_12 | PAR_DHS_ANTIPLAY_CNT | 10 | 1 | OK | 10 | 0B04
SysPR_13 | PAR_DHS_ANTIPLAY_LIMIT_TIME | 6 | 1 | OK | 6 | 0B05
SysPR_14 | PAR_DHS_ANTIPLAY_DISABLE_TIME | 15 | 5 | OK | 3 | 0B06
SysPR_15 | PAR_POWER_WIN_DHS_MIN | 3 | 0.5 | OK | 6 | 0B07
SysPR_16 | PAR_UNLOCK_PEND_TIME | 3 | 0.5 | OK | 6 | 0B08
SysPR_17 | LF Challenge |  |  | n/a
SysPR_18 | PAR_Scan_Number_of_Repititions | 0 | 1 | OK | 0 | 0B09
SysPR_19 | PAR_LF_Scan_Interval 5 | 500 | 10 | The coding not found in NVM
SysPR_20 | RF Authentication Function |  |  | n/a
SysPR_21 | PAR_RF_WAIT_TIME | 320 | 10 | OK | 32 | 0B0B
SysPR_22 | PAR_UID_Auth_Response_TIME | 320 | 10 | The default value is not OK | 82 | 0B0C
SysPR_23 | PAR_UID_Auth_Response_PS | 1200 | 10 | OK | 120 | 0B0D
SysPR_24 | PAR_DH_WAIT_TIME | 500 | 20 | OK | 25 | 0B0E
SysPR_25 | PAR_ACT_2ND_CMD_MIN | 1 | 0.5 | OK | 2 | 0B0F
SysPR_26 | PAR_ACT_2ND_CMD_MAX | 5 | 0.5 | OK | 10 | 0B10
SysPR_27 | PDM function For platform |  |  | n/a
SysPR_28 | PAR_ACC_AUTO_OFF_TIME | 10 | 5 | OK | 2 | 0B11
SysPR_29 | PAR_CRANK_OFF_TO | 15 | 1 | OK | 15 | 0B12
SysPR_30 | PAR_ENGINE_RUNNING_PL_TIME | 15 | 1 | The coding not found in NVM
SysPR_31 | PAR_IGN1_AUTO_OFF_TIME | 30 | 5 | OK | 6 | 0B14
SysPR_32 | PAR_SSSW_NORMAL_OFF_SPEED_AT | 0 | 1 | OK | 0 | 0B16
SysPR_33 | PAR_SSSW_NORMAL_OFF_SPEED_MT | 3 | 1 | OK | 3 | 0B17
SysPR_34 | PAR_SSSW_EMERGENCY_OFF_SPEED_MAX | 250 | 1 | OK | 250 | 0B18
SysPR_35 | PAR_SSSW_NUMBER_OF_SAMPLES | 3 | 1 | OK | 3 | 0B19
SysPR_36 | PAR_SSSW_STUCK_TIME | 20 | 1 | OK | 20 | 0B1A
SysPR_37 | PAR_START_MIN_ON_TIME | 5 | 0.5 | OK | 10 | 0B1B
SysPR_38 | PAR_TO_IGN2_OFF | 160 | 20 | OK | 8 | 0B1C
SysPR_39 | PAR_EngineOn_Speed | 50 | 5 | OK | 10 | 0B1D
SysPR_40 | PAR_WarningDisplayTiming | 5 | 0.5 | OK | 10 | 0B1E
SysPR_41 | PAR_StartShortPressKeep_Cfg | 5 | 1 | OK | 5 | 0B1F
SysPR_42 | PAR_HSD_ShorttoGnd_Counter_Threshold | 1000 | 1 | OK | 50 | 0B20
SysPR_43 | PAR_RES_Time_Out | 35 | 1 | OK | 35 | 0B21
SysPR_44 | PAR_RES_Times | 50 | 1 | The default value is not OK | 5 | 0B22
SysPR_45 | PAR_Vehicle_Speed_Exit_RES | 5 | 1 | OK | 5 | 0B23
SysPR_46 | PAR_Engine_Speed_Exit_RES | 2500 | 10 | OK | 250 | 0B24
SysPR_47 | PAR_No_Engine_Speed_Time | 5 | 0.1 | OK | 50 | 0B25
SysPR_48 | PAR_IPC_Initial_Time | 5 | 0.1 | OK | 50 | 0B26
SysPR_49 | Authentication function |  |  | n/a
SysPR_50 | PAR_TO_WAIT_ECM_INITIAL | 200 | 20 | OK | 10 | 0B27
SysPR_51 | PAR_ECM_AUTH_FAIL_CIRCLE | 5 | 1 | OK | 5 | 0B28
SysPR_52 | PAR_TO_LOCK_ECM_LIMIT | 60 | 5 | OK | 12 | 0B29
SysPR_53 | PAR_TO_ECM_RNUM | 150 | 10 | OK | 15 | 0B2A
SysPR_54 | PAR_TO_ECM_AUTH | 2000 | 20 | OK | 100 | 0B2B
SysPR_55 | PAR_Auth_Delta_T1 | 40 | 20 | OK | 2 | 0B2C
SysPR_56 | PAR_Auth_T4 | 100 | 20 | OK | 5 | 0B2D
SysPR_57 | PAR_FREE_START_CNT | 100 | 1 | OK | 100 | 0B2E
SysPR_58 | PAR_TO_ESCL_RNUM | 100 | 20 | OK | 5 | 0B2F
SysPR_59 | PAR_TO_ESCL_AUTH | 1000 | 20 | OK | 50 | 0B30
SysPR_60 | PAR_TO_ESCL_REP | 60 | 1 | OK | 60 | 0B31
SysPR_61 | PAR_TO_ESCL_UNLOCK | 3 | 0.5 | OK | 6 | 0B32
SysPR_89 | PAR_TO_TBOX_REP Note: New parameter for the project. | 60 | 1 | The coding not found in NVM
SysPR_62 | Transponder Authentication |  |  | n/a
SysPR_63 | PAR_UIDImmoAuthen_Repeat_CNT | 5 | 1 | OK | 5 | 0B33
SysPR_64 | System Learning |  |  | n/a
SysPR_65 | PAR_UIDLearningProcessTimer | 10 | 1 | OK | 10 | 0B34
SysPR_66 | PAR_Max_NumberCouldLearn | 2 | 1 | OK | 2 | 0B35
SysPR_67 | PAR_SC_Verification_InhibitTimer | 5 | 5 | OK | 1 | 0B36
SysPR_68 | PAR_Service27_InhibitTimer | 10 | 1 | OK | 10 | 0B37
SysPR_69 | PAR_Service27_Retry_N_Times | 3 | 1 | OK | 3 | 0B38
SysPR_70 | PAR_ENTER_SC_TIM | 30 | 1 | OK | 30 | 0B39
SysPR_71 | PAR_SC_Retry_N_Times | 3 | 1 | OK | 3 | 0B3A
SysPR_72 | ECU Diagnosis |  |  | n/a
SysPR_73 | PAR_IGN_ON_EVENT_TIM | 6 | 1 | OK | 6 | 0B3B
SysPR_74 | PAR_DTC_CLEAR_BY_IGN | 40 | 1 | OK | 40 | 0B3C
SysPR_75 | PAR_CAN_LOST_TIM | 15 | 1 | OK | 15 | 0B3D
SysPR_76 | Easy Trunk |  |  | n/a
SysPR_77 | PAR_Vehicle_Speed_Limit_Easy_Trunk | 3 | 1 | OK | 3 | 0B3E
SysPR_78 | PAR_EasyTrunk_LIN_Sleep_Duration | 2 | 1 | OK | 2 | 0B3F
SysPR_79 | Smart Entry |  |  | n/a
SysPR_80 | PAR_SMART_ENTRY_KEEP_DURATION | 168 | 1 | OK | 168 | 0B40
SysPR_81 | PAR_WI_ON_DISTANCE | 4.2 | 0.1 | The coding not found in NVM
SysPR_82 | PAR_WI_OFF_DISTANCE | 4.8 | 0.1 | The coding not found in NVM
SysPR_83 | PAR_DL_DISTANCE | 3 | 0.1 | OK | 30 | 0B44
SysPR_84 | PAR_AU_DISTANCE | 2 | 0.1 | OK | 20 | 0B45
SysPR_85 | PAR_Step_In_Trunk_DISTANCE | 0.7 | 0.1 | The default value is not OK | 7 | 0B46
SysPR_86 | PAR_Step_Out_Trunk_DISTANCE | 1.2 | 0.1 | The default value is not OK | 12 | 0B47
SysPR_87 | PAR_TRU_DURATION | 3 | 1 | OK | 30 | 0B48
SysPR_90 | Backlight Control |  |  | n/a
SysPR_91 | PAR_Backlight_ONOFF_Cycle_Step_Time | 20 | 20 | OK | 1 | 0B4C
SysPR_92 | PAR_Backlight_ONOFF_Cycle_Time | 1 | 0.1 | OK | 10 | 0B4D